## 封-1 招标工程量清单封面
|  | 北京天坛医院2025年第二季度消防设施维修更换 |  | 工程
招标工程量清单
招 标 人：
(单位盖章)
造价咨询人：
(单位盖章)
年 月 日
封—1

## 扉-1 招标工程量清单扉页
|  | 北京天坛医院2025年第二季度消防设施维修更换 |  | 工程
招标工程量清单
招 标 人： |  |  | 造 价咨询人：
| (单位盖章) |  |  |  | (单位资质专用章)
法定代表人 或其授权人： |  |  | 法定代表人 或其授权人：
| (签字或盖章) |  |  |  | (签字或盖章)
编 制 人： |  |  | 复 核 人：
| (造价人员签字盖专用章) |  |  |  | (造价工程师签字盖专用章)
编 制 时 间： | 年 月 日 |  | 复 核 时 间： |  | 年 月 日
扉—1

## 4.9 总价措施项目清单与计价汇总表
总价措施项目清单与计价汇总表
工程名称：北京天坛医院2025年第二季度消防设施维修更换 | [5 empty] | 第 1 页 共 1 页
序号 |  | 项目 编码 | 子目名称 | 不含税金额 （元） | 含税金额 （元） |  | 备注
1 |  |  | 安全文明施工 |  |  |  | 明细详见表4.9-1
2 |  |  | 脚手架工程费 |  |  |  | 明细详见表4.12
3 |  |  | 施工垃圾场外运输和消纳费 |  |  |  | 明细详见表4.9-2
4 |  |  | 现场管理费 |  |  |  | 明细详见表4.12
5 |  |  | 火灾自动报警系统调试 |  |  |  | 明细详见表4.12
6 |  |  | 应急照明系统调试 |  |  |  | 明细详见表4.12
合计
注： | 1.在“不含税金额”中填写对应措施费用。除“安全文明施工费”及“施工垃圾场外运输和消纳费”由表4.9-1及表4.9-2带入数据外，其他均应逐项在表“4.12总价措施项目报价组成分析表”中列明施工方案出处及计算方法。 2.投标人的安全文明施工费、赶工增加费（如有）不得作为让利因素。

## 4.9-1 安全文明施工费明细表-404号文
安全文明施工费明细表
工程名称：北京天坛医院2025年第二季度消防设施维修更换 | [6 empty] | 第 1 页 共 1 页
序号 |  | 项目编码 | 子目名称 | 不含税金额（元） |  |  |  |  | 含税金额 （元） | 备注
|  |  |  | 实际成本 （元） | 企业管理费 （元） | 利润 （元） |  | 小计 （元）
1 |  |  | 管理目标等级（达标）对应的《图集》标准内项目措施费
1.1 |  |  | 安全施工费
1.2 |  |  | 文明施工费
1.3 |  |  | 环境保护费
1.4 |  |  | 临时设施费
2 |  |  | 特殊安全文明施工措施费
2.1 |  |  | 管理目标等级对应的《图集》标准外项目措施费
2.2 |  |  | 超过一定规模的危大工程对应的安全文明施工增加措施费
2.3 |  |  | 其他特殊安全文明施工措施费
合计
注： | 1.依据表“4.12总价措施项目报价组成分析表”，在“实际成本”“企业管理费”“利润”填写对应数值。并逐项在表“4.12总价措施项目报价组成分析表”中列明施工方案出处及计算方法。 2.“管理目标等级（ ）对应的《图集》标准内项目措施费”中“（ ）”填写要求：招标工程量清单和最高投标限价中填写招标人要求的管理目标等级；投标报价中填报的管理目标等级须与投标函中所填报的管理目标等级一致，且不得低于招标人要求的管理目标等级。

## 4.9-2 施工垃圾场外运输和消纳费明细表
施工垃圾场外运输和消纳费明细表
工程名称：北京天坛医院2025年第二季度消防设施维修更换 | [5 empty] | 第 1 页 共 1 页
序号 | 项目 编码 | 子目名称 | 计算基础 | 费率 (%) | 不含税金额 （元） |  | 备注
1 | 2 | 施工垃圾场外运输和消纳费
1.1 | 2.1 | 施工垃圾场外运输和消纳费 | RGF+JXF+JSCS_RGF+JSCS_JXF
合 计
注：按施工方案计算的施工垃圾场外运输和消纳费，若无“计算基础”和“费率”的数值，也可只填“不含税金额”数值，但应在表“4.12总价措施项目报价组成分析表”中列明施工方案出处及计算方法。

## 4.10 其他项目清单与计价汇总表
其他项目清单与计价汇总表
工程名称：北京天坛医院2025年第二季度消防设施维修更换 |  |  |  | 第 1 页 共 1 页
序号 | 子目名称 | 计量单位 | 不含税金额（元） |  | 备注
1 | 暂列金额（不包括计日工） | 项 |  |  | 明细详见表4.10-1
2 | 暂估价
2.1 | 材料和工程设备暂估价 | - |  |  | 明细详见表4.10-2
2.2 | 专业工程暂估价 |  |  |  | 明细详见表4.10-3
3 | 计日工 |  |  |  | 明细详见表4.10-4
4 | 总承包服务费 |  |  |  | 明细详见表4.10-5
合计 |  |  |  |  | -
注：材料和工程设备暂估单价计入清单子目综合单价，此处不汇总。

## 4.11 税金项目计价表
税金项目计价表
工程名称：北京天坛医院2025年第二季度消防设施维修更换 |  |  |  |  | 第 1 页 共 1 页
序号 | 项目名称 | 计算基础 | 计算基数 | 费率(%) |  | 金额(元)
1 | 税金 | 分部分项工程+措施项目+其他项目
合计

## 4.7 分部分项工程和单价措施项目清单与计价表【维修更换】
北京天坛医院2025年第二季度消防设施维修更换项目工程量清单
工程名称：维修更换 | [7 empty] | 第 1 页 共 5 页
序号 | 子目编码 | 子目名称 | 子目特征描述 | 计量单位 | 工程量 | 金额（元）
[6 empty] | 综合单价 | 合价 |  | 其中
[9 empty] | 暂估价 | 规费
防火卷帘门破损
1 | 911503001001 | 金属卷帘门拆除 | 1.名称：防火卷帘门拆除 2.规格、型号：7560*4200+3500*4200双层无机布 | 樘 | 3
2 | 911503003001 | 金属卷帘门安装 | 1.名称：防火卷帘门安装（门诊二部一层扶梯西侧中间） 2.规格、型号：7560*4200双层无机布 3.内容：安装、调试 | 樘 | 1
3 | 911503003002 | 金属卷帘门安装 | 1.名称：防火卷帘门安装（门诊二部一层扶梯西侧南） 2.规格、型号：3500*4200双层无机布 3.内容：安装、调试 | 樘 | 1
4 | 911503003003 | 金属卷帘门安装 | 1.名称：防火卷帘门安装（B2车库C区201车位旁） 2.规格、型号：1550*2900双层无机布 3.内容：安装、调试 | 樘 | 1
5 | 911101003001 | 渣土运输 | 1.名称:渣土外运及消纳 2.运距:结合现场实际情况，自行综合考虑，不再另行增加费用。 | m3 | 4
B2车库A区B2-085（311车位旁）排烟风机不启动
6 | 920701003001 | 通风机(箱)拆除 | 1、内容：通风机拆除 2、规格、型号：HTF-I-10(11KW))(40000m³/H | 台 | 1
7 | 920701004001 | 通风机(箱)安装 | 1、内容：轴流式通风机安装 2、规格、型号：HTF-I-10(11KW))(40000m³/H | 台 | 1
电气火灾监控主机电源
8 | 920204030002 | 小电器拆除 | 1、内容：A区中控室四号电气火灾监控主机电源拆除 | 个 | 1
9 | 920204031002 | 小电器安装【补充核心功能与作用、技术参数】 | 1、内容：电气火灾监控主机电源安装 2、规格、型号： 3、品牌： | 个 | 1
A区中控室消防主机
10 | 920204030003 | 小电器拆除 | 1、内容：A区中控室4号消防主机主板拆除 | 个 | 1
11 | 920204031003 | 小电器安装 | 1、内容：A区中控室消防主机主板板安装 2、规格、型号： 3、功能：保证报警控制器的正常运行 4、品牌：诺蒂菲尔 | 个 | 1
更换消火栓箱门
12 | 920501007001 | 消火栓拆除 | 1、内容：住院三部地下二层9号电梯厅消火栓箱门拆除、医技部地下一层北走道给水机房东门处消火栓箱门拆除、医技部地下一层卸货平台消火栓箱门拆除 2、规格：1800*700 3、材质：不锈钢 | 套 | 3
13 | 920501008001 | 消火栓安装 | 1、内容：消火栓箱门安装 2、规格：1800*700 3、材质：不锈钢 | 套 | 3
红外对射探测更换
14 | 920504001001 | 点型探测器拆除 | 1、内容：门诊一部三层中庭红外光束火灾探测器拆除 | 只 | 3
15 | 920504002001 | 点型探测器安装 | 1、内容：门诊一部三层中庭红外光束火灾探测器安装 2、规格、型号： 3、品牌：诺迪菲尔 | 只 | 3
增加喷淋和探测器
增加烟感
16 | 930210003001 | 电气配管 | 1.名称:电气配管 2.材质:JDG 3.规格:20 4.配置形式:明配 5.含:管外刷防火涂料，金属支架制作安装，中间接线盒（箱） | m | 150
17 | 930210005001 | 金属软管敷设 | 1.名称:金属软管 2.规格:15 3.安装方式:吊顶内明装 | m | 42
18 | 930210011001 | 电气配线 | 1.配线形式:管内配线 2.导线型号、材质、规格:NH-RVS2*1.5 | m | 192
19 | 930210015001 | 接线盒安装 | 1.名称:接线盒 2.材质:金属 3.规格:86H 4.含:外刷防火涂料，接线盒盖 | 个 | 28
20 | 930604002001 | 点型探测器安装 | 1.名称:点型感烟火灾探测器 2.型号、规格:ND-751P 3.安装方式:吊顶吸顶安装 | 只 | 28
增加喷淋
21 | 930701002001 | 镀锌钢管安装 | 1.名称：热镀锌钢管 2.安装部位：室内 3.规格型号：DN25 4.连接方式：螺纹连接 5.管道及管件制作安装 6.管道水冲洗、液压试压 | m | 73.5
22 | 930701002002 | 镀锌钢管安装 | 1.名称：热镀锌钢管 2.安装部位：室内 3.规格型号：DN32 4.连接方式：螺纹连接 5.管道及管件制作安装 6.管道水冲洗、液压试压 | m | 44
23 | 930601002001 | 水喷头安装 | 1.名称：吊顶型68℃玻璃球喷头 2.要求：K=80标准型喷头 3.位置：地上有吊顶房间 4.根据施工现场条件综合考虑操作高度费用 | 个 | 21
24 | 931001002001 | 支吊架制作、安装 | 1.支吊架制作安装 2.防锈漆两道、调和漆两道 3.请综合考虑操作高度费用 4.其他:满足图纸规范及技术规格书要求 | kg | 85
更换消防电源监控探测器
25 | 930604008001 | 模块(模块箱)安装 | 1.名称:消防电源监控探测器安装 2.规格、型号:JBF-6187 3.品牌：青鸟 4.其他未做详尽描述相关事宜均应完成且满足设计及施工验收规范等要求 | 个 | 65
防火封堵
26 | 931001004001 | 防火堵洞(孔) | 1.名称:防火材料堵洞 2.类型:楼板洞、过墙洞 3.填充(恢复)方式:满足使用及设计规范要求 | kg | 1500
排烟风机控制柜维修
27 | 030404016001 | 控制箱 | 1、内容：医技部地下一层排烟风机控制箱拆除更换 2、安装方式：落地安装 | 台 | 1
UPS间增加烟感和悬挂式干粉灭火器
28 | 030904001001 | 点型探测器 | 1.名称:点型感烟火灾探测器 2.型号、规格:ND-751P 3.安装方式:吊顶吸顶安装 | 个 | 45
29 | 030411001001 | 配管 | 1.名称:电气配管 2.材质:JDG 3.规格:20 4.配置形式:明配 5.含:管外刷防火涂料，金属支架制作安装，中间接线盒（箱） | m | 500
30 | 030411004001 | 配线 | 1.配线形式:管内配线 2.导线型号、材质、规格:NH-RVS2*1.5 | m | 500
31 | 030411006001 | 接线盒 | 1.名称:接线盒 2.材质:金属 3.规格:86H 4.含:外刷防火涂料，接线盒盖 | 个 | 45
32 | 030413001001 | 铁构件 | 1、名称：金属支架制作安装 2、规格材质：螺栓抱箍式 | kg | 40
33 | 030901013001 | 灭火器 | 1、名称：悬挂式干粉灭火弹 2、规格型号：ABC4KG | 具 | 40